## Sheet1
Speed (rpm) | Torque (N m) | Torque (in lbs) | Current (A) | Power (wt) | Efficiency | Heat (wt)
0 | 2.4725 | 21.875 | 6.9 | 0 | 0% | 82.8
4.6667 | 2.3077 | 20.4167 | 6.5467 | 1.1272 | 1.435% | 77.4328
9.3333 | 2.1429 | 18.9583 | 6.1933 | 2.0933 | 2.817% | 72.2267
14 | 1.978 | 17.5 | 5.84 | 2.8985 | 4.136% | 67.1815
18.6667 | 1.8132 | 16.0417 | 5.4867 | 3.5426 | 5.381% | 62.2974
23.3333 | 1.6484 | 14.5833 | 5.1333 | 4.0257 | 6.535% | 57.5743
28 | 1.4835 | 13.125 | 4.78 | 4.3477 | 7.58% | 53.0123
32.6667 | 1.3187 | 11.6667 | 4.4267 | 4.5087 | 8.488% | 48.6113
37.3333 | 1.1539 | 10.2083 | 4.0733 | 4.5087 | 9.224% | 44.3713
42 | 0.98901 | 8.75 | 3.72 | 4.3477 | 9.739% | 40.2923
46.6667 | 0.82418 | 7.2917 | 3.3667 | 4.0257 | 9.964% | 36.3743
51.3333 | 0.65934 | 5.8333 | 3.0133 | 3.5426 | 9.797% | 32.6174
56 | 0.49451 | 4.375 | 2.66 | 2.8985 | 9.08% | 29.0215
60.6667 | 0.32967 | 2.9167 | 2.3067 | 2.0933 | 7.563% | 25.5867
65.3333 | 0.16484 | 1.4583 | 1.9533 | 1.1272 | 4.809% | 22.3128
70 | 0 | 0 | 1.6 | 0 | 0% | 19.2
Motor Type | Denso
Desired Volt | 12 | V
Ref Volt | 12 | V
Ref Free Spd | 86 | RPM
Ref Stall Torq | 22 | in-lbs
Ref Stall Cur | 6.9 | A
Ref Free Cur | 1.6 | A
Note: Free-running data tested