## Sheet1
Speed (rpm) | Torque (N m) | Torque (in lbs) | Current (A) | Power (wt) | Efficiency | Heat (wt)
0 | 5.6515 | 50 | 12 | 0 | 0% | 144
5.7333 | 5.2747 | 46.6667 | 11.3067 | 3.1653 | 2.333% | 132.5147
11.4667 | 4.898 | 43.3333 | 10.6133 | 5.8784 | 4.616% | 121.4816
17.2 | 4.5212 | 40 | 9.92 | 8.1394 | 6.838% | 110.9006
22.9333 | 4.1444 | 36.6667 | 9.2267 | 9.9481 | 8.985% | 100.7719
28.6667 | 3.7677 | 33.3333 | 8.5333 | 11.3047 | 11.04% | 91.0953
34.4 | 3.3909 | 30 | 7.84 | 12.2091 | 12.98% | 81.8709
40.1333 | 3.0141 | 26.6667 | 7.1467 | 12.6613 | 14.76% | 73.0987
45.8667 | 2.6374 | 23.3333 | 6.4533 | 12.6613 | 16.35% | 64.7787
51.6 | 2.2606 | 20 | 5.76 | 12.2091 | 17.66% | 56.9109
57.3333 | 1.8838 | 16.6667 | 5.0667 | 11.3047 | 18.59% | 49.4953
63.0667 | 1.5071 | 13.3333 | 4.3733 | 9.9481 | 18.96% | 42.5319
68.8 | 1.1303 | 10 | 3.68 | 8.1394 | 18.43% | 36.0206
74.5333 | 0.75353 | 6.6667 | 2.9867 | 5.8784 | 16.4% | 29.9616
80.2667 | 0.37677 | 3.3333 | 2.2933 | 3.1653 | 11.5% | 24.3547
86 | 0 | 0 | 1.6 | 0 | 0% | 19.2
Motor Type | Denso
Desired Volt | 12 | V
Ref Volt | 12 | V
Ref Free Spd | 86 | RPM
Ref Stall Torq | 93.78 | in-lbs
Ref Stall Cur | 18.6 | A
Ref Free Cur | 1.6 | A
Note: Free-running data tested