## Sheet1
Speed (rpm) | Torque (N m) | Torque (in lbs) | Current (A) | Power (wt) | Efficiency | Heat (wt)
0 | 9.811 | 86.8 | 28 | 0 | 0% | 336
5.6667 | 9.157 | 81.0133 | 26.4667 | 5.4311 | 1.71% | 312.1689
11.3333 | 8.5029 | 75.2267 | 24.9333 | 10.0863 | 3.371% | 289.1137
17 | 7.8488 | 69.44 | 23.4 | 13.9657 | 4.974% | 266.8343
22.6667 | 7.1948 | 63.6533 | 21.8667 | 17.0691 | 6.505% | 245.3309
28.3333 | 6.5407 | 57.8667 | 20.3333 | 19.3968 | 7.949% | 224.6032
34 | 5.8866 | 52.08 | 18.8 | 20.9485 | 9.286% | 204.6515
39.6667 | 5.2325 | 46.2933 | 17.2667 | 21.7244 | 10.48% | 185.4756
45.3333 | 4.5785 | 40.5067 | 15.7333 | 21.7244 | 11.51% | 167.0756
51 | 3.9244 | 34.72 | 14.2 | 20.9485 | 12.29% | 149.4515
56.6667 | 3.2703 | 28.9333 | 12.6667 | 19.3968 | 12.76% | 132.6032
62.3333 | 2.6163 | 23.1467 | 11.1333 | 17.0691 | 12.78% | 116.5309
68 | 1.9622 | 17.36 | 9.6 | 13.9657 | 12.12% | 101.2343
73.6667 | 1.3081 | 11.5733 | 8.0667 | 10.0863 | 10.42% | 86.7137
79.3333 | 0.65407 | 5.7867 | 6.5333 | 5.4311 | 6.927% | 72.9689
85 | 0 | 0 | 5 | 0 | 0% | 60
Motor Type | Denso
Desired Volt | 12 | V
Ref Volt | 12 | V
Ref Free Spd | 86 | RPM
Ref Stall Torq | 93.78 | in-lbs
Ref Stall Cur | 18.6 | A
Ref Free Cur | 1.6 | A
Note: Free-running data tested