## Sheet1
Speed (rpm) | Torque (N m) | Torque (in lbs) | Current (A) | Power (wt) | Efficiency | Heat (wt)
0 | 10.0032 | 88.5 | 28 | 0 | 0% | 336
5.6667 | 9.3363 | 82.6 | 26.4667 | 5.5375 | 1.744% | 312.0625
11.3333 | 8.6694 | 76.7 | 24.9333 | 10.2839 | 3.437% | 288.9161
17 | 8.0025 | 70.8 | 23.4 | 14.2392 | 5.071% | 266.5608
22.6667 | 7.3357 | 64.9 | 21.8667 | 17.4034 | 6.632% | 244.9966
28.3333 | 6.6688 | 59 | 20.3333 | 19.7766 | 8.105% | 224.2234
34 | 6.0019 | 53.1 | 18.8 | 21.3588 | 9.468% | 204.2412
39.6667 | 5.335 | 47.2 | 17.2667 | 22.1498 | 10.69% | 185.0502
45.3333 | 4.6681 | 41.3 | 15.7333 | 22.1498 | 11.73% | 166.6502
51 | 4.0013 | 35.4 | 14.2 | 21.3588 | 12.53% | 149.0412
56.6667 | 3.3344 | 29.5 | 12.6667 | 19.7766 | 13.01% | 132.2234
62.3333 | 2.6675 | 23.6 | 11.1333 | 17.4034 | 13.03% | 116.1966
68 | 2.0006 | 17.7 | 9.6 | 14.2392 | 12.36% | 100.9608
73.6667 | 1.3338 | 11.8 | 8.0667 | 10.2839 | 10.62% | 86.5161
79.3333 | 0.66688 | 5.9 | 6.5333 | 5.5375 | 7.063% | 72.8625
85 | 0 | 0 | 5 | 0 | 0% | 60
Motor Type | Denso
Desired Volt | 12 | V
Ref Volt | 12 | V
Ref Free Spd | 86 | RPM
Ref Stall Torq | 93.78 | in-lbs
Ref Stall Cur | 18.6 | A
Ref Free Cur | 1.6 | A
Note: Free-running data tested